## 公開様式案
作成年月日：
電 波 防 護 指 針 に 基 づ く 電 界 強 度 確 認 表 （アマチュア用） | [6 empty] | 氏名：
コールサイン：
周波数帯 | No1 | No2 | No3 | No4 | No5 | No6 | No7 | No8 | No9 | No10 | No11
| 50 | 50 | 50 | 50 | 50 | 50 | 50 | 50 | 50MHz帯 | 50MHz帯 | 50MHz帯
定格電力Ｐ［W］ | 200 | 200 | 200 | 50 | 200 | 200 | 500 | 1000 | 1000 | 500 | 500
給電線損［dB］ | 0 | 0 | 0 | 0 | 0 | 0 | 0 | 0 | 0 | 0 | 0
空中線利得Ｇ［dBi］ | 2.15 | 15.15 | 15.15 | 15.15 | 10.96 | 10.96 | 10.96 | 10.96 | 10.96 | 10.96 | 10.96
平均電力率 | 1 | 1 | 1 | 1 | 1 | 0.5 | 0.5 | 0.5 | 0.5 | 0.5 | 0.5
俯角減衰量［dB］ | 0 | 0 | 0 | 0 | 10 | 10 | 10 | 10 | 4 | 0 | 0
空中線高［m］ | 13 | 13 | 13 | 13 | 13 | 13 | 13 | 16 | 16 | 13 | 13
空中線地上距離［m］ | 10.9 | 10.9 | 10.9 | 10.9 | 10.9 | 10.9 | 10.9 | 13.43 | 27.7 | 10.9 | 10.9
空中線直線距離Ｒ［m］ | 16.965 | 16.965 | 16.965 | 16.965 | 16.965 | 16.965 | 16.965 | 20.8893 | 31.9889 | 16.965 | 16.965
空中線の形式 | 八木型 | 八木型 | 八木型 | 八木型 | 八木型 | 八木型 | 八木型 | 八木型 | 八木型 | 八木型 | 八木型
俯角［°］ | 50.0215 | 50.0215 | 50.0215 | 50.0215 | 50.0215 | 50.0215 | 50.0215 | 49.9907 | 30.0115 | 50.0215 | 50.0215
最小安全距離［m］ | 7.2157 | 32.2313 | 64.4626 | 16.1157 | 6.2918 | 8.898 | 14.069 | 19.8966 | 39.6989 | 44.4901 | 22.245
強い反射物の有無 | 0 | 0 | 1 | 0 | 0 | 1 | 1 | 1 | 1 | 1 | 0
算出電界強度 Ｅ［V/m］ | 11.6966 | 52.2466 | 104.4931 | 26.1233 | 10.199 | 14.4236 | 22.8057 | 26.193 | 34.128 | 72.1179 | 36.0589
基準値 [V/m] | 27.5 | 27.5 | 27.5 | 27.5 | 27.5 | 27.5 | 27.5 | 27.5 | 27.5 | 27.5 | 27.5
判 定 | bar: No1 to コールサイン： No11
注 １ 表中の数値は、ダミー値です。それぞれ実測値等を入力してください。また、周波数帯は、適宜追加、削除してください。
注 ２ 算出電界強度Ｅ［V/m］は、大地反射係数（７６ＭＨｚ未満は「４」、７６ＭＨｚ以上は「２．５６」）を考慮しています。なお、電波発射源近辺にビル等、
強い反射を生じさせる建造物がある場合は、当該欄に「１」を、ない場合は「０」を入力してください。
注 ３ 空中線地上距離［m］は、空中線を地上に投影した地点から道路、隣家との境界線等までの距離としてください。空中線が回転する場合は回転を
考慮し、一番近い距離としてください。 また、空中線の高さは、実際の空中線高から２ｍを引いた値としてください。
注 ４ 平均電力率は、電波の型式がＡ１Ａの場合は「０．５」、Ｊ３Ｅの場合は「０．１６」、その他の場合は「１」（組み合わせる場合は大きい数値）としてください。
注 ５ ビームアンテナの場合は、俯角減衰量を考慮することが出来ます。俯角減衰量を考慮した場合は、その根拠となる垂直面指向特性の資料を添付し
て下さい。 また、短縮アンテナを使用する場合は、エレメントの長さ、空中線利得が記載された取説等の当該箇所のコピーを添付して下さい。
基本式： Ｅ＝√（３７７０ Ｓ）[V/m]
但し、Ｓ［電力束密度］＝ＰＧＫ／４０πＲ２ [mW/c㎡] Ｐ＝空中線電力［Ｗ] Ｇ＝空中線利得［真値］ Ｋ＝反射係数 Ｒ＝空中線までの直線距離 [ｍ]